## BOC
Item # | Designator | Comment | Description | Quantity | Footprint | LibRef
1 | C1_A2.0, C1_A2.1, C1_A2.2, C1_A2.3, C1_A2.4, C1_A2.5, C1_A2.6, C10_A2.0, C10_A2.1, C10_A2.2, C10_A2.3, C10_A2.4, C10_A2.5, C10_A2.6, C11_A2.0, C11_A2.1, C11_A2.2, C11_A2.3, C11_A2.4, C11_A2.5, C11_A2.6, C13_A2.0, C13_A2.1, C13_A2.2, C13_A2.3, C13_A2.4, C13_A2.5, C13_A2.6, C18_A2.0, C18_A2.1, C18_A2.2, C18_A2.3, C18_A2.4, C18_A2.5, C18_A2.6, C19_A2.0, C19_A2.1, C19_A2.2, C19_A2.3, C19_A2.4, C19_A2.5, C19_A2.6, C23, C24, C25, C26, C27, C28, C35, C36, C38, C39, C42, C43, C44, C48, C49, C50, C51, C52, C53, C54, C55, C56, C57, C58, C59, C60, C61, C62, C63, C64, C66, C68, C69 | 0.1 uF | ±10%, X7R, 0603 | 75 | CAPC1608N | CC0603
2 | C2_A2.0, C2_A2.1, C2_A2.2, C2_A2.3, C2_A2.4, C2_A2.5, C2_A2.6, C3_A2.0, C3_A2.1, C3_A2.2, C3_A2.3, C3_A2.4, C3_A2.5, C3_A2.6, C4_A2.0, C4_A2.1, C4_A2.2, C4_A2.3, C4_A2.4, C4_A2.5, C4_A2.6, C5_A2.0, C5_A2.1, C5_A2.2, C5_A2.3, C5_A2.4, C5_A2.5, C5_A2.6, C6_A2.0, C6_A2.1, C6_A2.2, C6_A2.3, C6_A2.4, C6_A2.5, C6_A2.6, C7_A2.0, C7_A2.1, C7_A2.2, C7_A2.3, C7_A2.4, C7_A2.5, C7_A2.6, C8_A2.0, C8_A2.1, C8_A2.2, C8_A2.3, C8_A2.4, C8_A2.5, C8_A2.6, C9_A2.0, C9_A2.1, C9_A2.2, C9_A2.3, C9_A2.4, C9_A2.5, C9_A2.6, C46 | 560 pF | ±10%, X7R, 0603 | 57 | CAPC1608N | CC0603
3 | C12_A2.0, C12_A2.1, C12_A2.2, C12_A2.3, C12_A2.4, C12_A2.5, C12_A2.6, C16_A2.0, C16_A2.1, C16_A2.2, C16_A2.3, C16_A2.4, C16_A2.5, C16_A2.6 | 10 uF | ±10%, X7R, 0603 | 14 | CAPC1608N | CC0603
4 | C14_A2.0, C14_A2.1, C14_A2.2, C14_A2.3, C14_A2.4, C14_A2.5, C14_A2.6, C15_A2.0, C15_A2.1, C15_A2.2, C15_A2.3, C15_A2.4, C15_A2.5, C15_A2.6 | 1 uF | ±10%, X7R, 0603 | 14 | CAPC1608N | CC0603
5 | C17_A2.0, C17_A2.1, C17_A2.2, C17_A2.3, C17_A2.4, C17_A2.5, C17_A2.6, C29, C30, C31, C32, C45, C47 | 2.2 uF | ±10%, X7R, 0603 | 13 | CAPC1608N | CC0603
6 | C20, C37 | 100uF |  | 2 | TC7343-2917 | CAP TANTAL CASE E
7 | C21, C22, C40, C41 | 220uF |  | 4 | TC7343-2917 | CAP TANTAL CASE E
8 | C33, C34 | 0.1 uF no pop | ±10%, X7R, 0603 | 2 | CAPC1608N | CC0603
9 | C65, C67 | 47 pF | ±10%, X7R, 0603 | 2 | CAPC1608N | CC0603
10 | D1_A2.0, D1_A2.1, D1_A2.2, D1_A2.3, D1_A2.4, D1_A2.5, D1_A2.6 | AD7607BSTZ | AD7607BSTZ ADC Simultan | 7 | TSQFP50P1200X1200X160-64N | AD7607BSTZ
11 | D2 | SN74LV4T125PWR | SN74LV4T125PWR voltage level converter | 1 | TSOP65P640X120-14N | SN74LV4T125PWR
12 | D3 | TPS79618DCQ | TPS79618DCQ | 1 | SOT127P706X180-6N | TPS79618DCQ
13 | D4 | TPS79633DCQ | TPS79633DCQ | 1 | SOT127P706X180-6N | TPS79633DCQ
14 | D5 | LM2940IMP-5.0/NOPB | 5V LDO | 1 | SOT230P700X180-4N | LM2940IMP-5.0/NOPB
15 | D6 | REF5040IDR | REF5040IDR | 1 | SO8 | REF5040IDR
16 | D7 | KXO-V97 14.7456 MHz | KXO-V97 14.7456 MHz | 1 | KXO-V97 | KXO-V97 14.7456 MHz
17 | D8 | 5M570ZT100I5 | MAX V 1.8V CPLD, 74 IOs, 570 Logic Elements, 100-Pin TQFP, Industrial Temperature, Speed Grade 5 | 1 | TQFP100_A-120_L | 5M570ZT100I5
18 | D9 | MAX3222ECDB | RS232 driver | 1 | SOP65P780X200-20N | MAX3222ECDB
19 | D10 | STM32F103RF | STM32F103RF LQFP64 | 1 | LQFP64 | STM32F103RF
20 | FB1, FB2, FB3 | BLM21PG221SN |  | 3 | INDC2009M | BLM21
21 | Q1 | HC-49/U3H 8MHz | Ceramic quarz | 1 | HC-49/U3H | Quarz
22 | R1_A2.0, R1_A2.1, R1_A2.2, R1_A2.3, R1_A2.4, R1_A2.5, R1_A2.6, R2_A2.0, R2_A2.1, R2_A2.2, R2_A2.3, R2_A2.4, R2_A2.5, R2_A2.6, R3_A2.0, R3_A2.1, R3_A2.2, R3_A2.3, R3_A2.4, R3_A2.5, R3_A2.6, R4_A2.0, R4_A2.1, R4_A2.2, R4_A2.3, R4_A2.4, R4_A2.5, R4_A2.6, R5_A2.0, R5_A2.1, R5_A2.2, R5_A2.3, R5_A2.4, R5_A2.5, R5_A2.6, R6_A2.0, R6_A2.1, R6_A2.2, R6_A2.3, R6_A2.4, R6_A2.5, R6_A2.6, R7_A2.0, R7_A2.1, R7_A2.2, R7_A2.3, R7_A2.4, R7_A2.5, R7_A2.6, R8_A2.0, R8_A2.1, R8_A2.2, R8_A2.3, R8_A2.4, R8_A2.5, R8_A2.6, R11_A2.0, R11_A2.1, R11_A2.2, R11_A2.3, R11_A2.4, R11_A2.5, R11_A2.6, R12_A2.0, R12_A2.1, R12_A2.2, R12_A2.3, R12_A2.4, R12_A2.5, R12_A2.6, R13_A2.0, R13_A2.1, R13_A2.2, R13_A2.3, R13_A2.4, R13_A2.5, R13_A2.6, R14_A2.0, R14_A2.1, R14_A2.2, R14_A2.3, R14_A2.4, R14_A2.5, R14_A2.6, R15_A2.0, R15_A2.1, R15_A2.2, R15_A2.3, R15_A2.4, R15_A2.5, R15_A2.6, R16_A2.0, R16_A2.1, R16_A2.2, R16_A2.3, R16_A2.4, R16_A2.5, R16_A2.6, R17_A2.0, R17_A2.1, R17_A2.2, R17_A2.3, R17_A2.4, R17_A2.5, R17_A2.6, R18_A2.0, R18_A2.1, R18_A2.2, R18_A2.3, R18_A2.4, R18_A2.5, R18_A2.6, R34 | 1 kOhm | ±5%, 0603 | 113 | RESC1608N | RES0603
23 | R9_A2.0, R9_A2.1, R9_A2.2, R9_A2.3, R9_A2.4, R9_A2.5, R9_A2.6, R28, R29, R31 | 47 kOhm | ±5%, 0603 | 10 | RESC1608N | RES0603
24 | R10_A2.0, R10_A2.1, R10_A2.2, R10_A2.3, R10_A2.4, R10_A2.5, R10_A2.6, R26, R27 | 47 kOhm no pop | ±5%, 0603 | 9 | RESC1608N | RES0603
25 | R19, R20, R23, R40, R41 | 10 kOhm | ±5%, 0603 | 5 | RESC1608N | RES0603
26 | R21, R24 | 14 kOhm no pop | ±5%, 0603 | 2 | RESC1608N | RES0603
27 | R22 | 30.1 kOhm no pop | ±5%, 0603 | 1 | RESC1608N | RES0603
28 | R25 | 50.1 kOhm no pop | ±5%, 0603 | 1 | RESC1608N | RES0603
29 | R30 | 0 Ohm no pop | ±5%, 0603 | 1 | RESC1608N | RES0603
30 | R32, R33, R37, R38 | 470 Ohm | ±5%, 0603 | 4 | RESC1608N | RES0603
31 | R35, R36 | 4.7 kOhm | ±5%, 0603 | 2 | RESC1608N | RES0603
32 | R39 | 100 kOhm no pop | ±5%, 0603 | 1 | RESC1608N | RES0603
33 | R42 | 1.5 kOhm | ±5%, 0603 | 1 | RESC1608N | RES0603
34 | R43, R44 | 27 Ohm | ±5%, 0603 | 2 | RESC1608N | RES0603
35 | TP1_A2.0, TP1_A2.1, TP1_A2.2, TP1_A2.3, TP1_A2.4, TP1_A2.5, TP1_A2.6, TP2, TP3, TP4, TP5, TP6, TP7 | PLS-1 |  | 13 | TPSW | PLS-1
36 | VD1, VD2, | KP-1608SURC | red | 2 | LED1608N | KP-1608SURC
| VD3, | KP-1608SGC | green | 1 | LED1608N | KP-1608SURC
| VD4 | KP-1608SYC | yellow | 1 | LED1608N | KP-1608SURC
39 | X1_A2.0, X1_A2.1, X1_A2.2, X1_A2.3, X1_A2.4, X1_A2.5, X1_A2.6 | PLD-16 | ADC connector | 7 | PLD-16 | ADCIN
40 | X2, X3, X6 | PLS-5 | PLS-5 | 3 | PLS-5 | SYNCIN, RS232
41 | X4, X7, X8 | PLD-20 | ADCOUT connector | 3 | PLD-20 | ADCOUT
42 | X5 | PLD-10 |  | 1 | PLD-10 | BYTEBLASTER
43 | X9 | USB Mini-B |  | 1 | USBMINIB | USB-MINI-B